## YX110 engine parts catalogs
E-1 |  | 气缸头盖 | Cylinder Head Cover
序号 | U8编码 | 零部件名称 | Description | 数量 | 备注
Ref.No. |  |  |  | Quantity | Remark
1 | 101018-0231 | YX110/1+1【E1-1】气缸头盖 | Cover,Cylinder Head | 1
2 | 101018-0232 | YX110/1+1【E1-2】气缸头右盖 | Cylinder Head Cover,RH | 1
3 | 101018-0233 | YX110/1+1【E1-3】气缸头左盖 | Cylinder Head Cover,LH | 1
4 | 101018-0234 | YX110/1+1【E1-4】气门盖 | Cover,Valve | 2
5 | 101018-0235 | YX110/1+1【E1-5】气缸头盖密封垫 | Gashet,Cylinder Head Cover | 1
6 | 101018-0236 | YX110/1+1【E1-6】气缸头右盖密封垫 | Gashet,Cylinder Head Cover,RH | 1
7 | 101018-0237 | YX110/1+1【E1-7】气缸头左盖密封垫 | Gashet,Cylinder Head Cover,LH | 1
8 | 101018-0238 | YX110/1+1【E1-8】盖形螺母M7 | Cap Nut M7 | 4
9 | 101018-0239 | YX110/1+1【E1-9】铁垫圈φ7 | Steel Washer 7 | 3
10 | 101018-0240 | YX110/1+1【E1-10】铜垫圈φ7 | Copper Washer 7 | 1
11 | 101018-0241 | YX110/1+1【E1-11】铝垫圈φ6 | aluminium Washer 6 | 1
12 | 101018-0242 | YX110/1+1【E1-12】气门盖O型圈φ29.6×φ3.2 | O-ring 29.6×3.2 | 2
13 | 101018-0243 | YX110/1+1【E1-13】螺栓M6×110 | Bolt M6×110 | 1
14 | 101018-0244 | YX110/1+1【E1-14】螺栓M6×20 | Bolt M6×20 | 2
15 | 101018-0245 | YX110/1+1【E1-15】火花塞A7TC | Spark Plug A7TC | 1
E-2 |  | 气缸头 | Cylinder Head
序号 | U8编码 | 零部件名称 | Description | 数量 | 备注
Ref.No. |  |  |  | Quantity | Remark
1 | 101018-0246 | YX110/1+1【E2-1】气缸头组件 | Cylinder Head Sub-Assy | 1
2 | 101018-0247 | YX110/1+1【E2-4】气缸头密封垫 | Gasket,Cylinder Head | 1
3 | 101018-0248 | YX110/1+1【E2-6】进气管 | Inlet Pipe | 1
4 | 101018-0249 | YX110/1+1【E2-7】进气管密封垫 | Gasket,Inlet Pipe | 1
5 | 101018-0250 | YX110/1+1【E2-8】双头螺栓M6×35 | Stud M6×35 | 2
6 | 101018-0251 | YX110/1+1【E2-9】连接螺栓M6×23 | Bolt M6×23 | 1
7 | 101018-0252 | YX110/1+1【E2-11】O型密封圈φ25.4×φ2.4 | O-Ring 27×2.0 | 1
8 | 101018-0253 | YX110/1+1【E2-12】进气管胶木垫 | Insulating Mat,Inlet Pipe | 1
9 | 101018-0254 | YX110/1+1【E2-14】矩形圈φ8×φ10.8×1.5 | Rectangular Ring φ8×φ10.8×1.5 | 1
10 | 101018-0255 | YX110/1+1【E2-15】螺栓M6×28 | Bolt M6×28 | 2
11 | 101018-0256 | YX110/1+1【E2-16】螺栓M6×22 | Bolt M6×22 | 2
E-3 |  | 凸轮轴 气门 | Camshaft & Valves
序号 | U8编码 | 零部件名称 | Description | 数量 | 备注
Ref.No. |  |  |  | Quantity | Remark
1 | 101018-0257 | YX110/1+1【E3-1】挡油罩 | Oil seal,Valve Stem | 2
2 | 101018-0258 | YX110/1+1【E3-2】凸轮轴组件 | Camshaft Assy | 1
4 | 101018-0259 | YX110/1+1【E3-4】气门摇臂 | Rocker Arm, Valve | 2
5 | 101018-0260 | YX110/1+1【E3-5】摇臂轴 | Shaft,Rocker Arm | 2
6 | 101018-0261 | YX110/1+1【E3-6】进气门 | Intake Valve | 1
7 | 101018-0262 | YX110/1+1【E3-7】排气门 | Exhaust Valve | 1
8 | 101018-0263 | YX110/1+1【E3-8】气门外弹簧 | Outer Spring,Valve | 2
9 | 101018-0264 | YX110/1+1【E3-9】气门内弹簧 | Inner Spring,Valve | 2
10 | 101018-0265 | YX110/1+1【E3-10】气门内外弹簧座 | Spring Retainer,Upper | 2
11 | 101018-0266 | YX110/1+1【E3-12】气门锁夹 | Spring Cone.Valve | 4
12 | 101018-0267 | YX110/1+1【E3-15】气门摇臂组件 | Rocker Arm Assy | 2
E-4 |  | 正时链条 张紧器 | Timing Chain & Tensioner
序号 | U8编码 | 零部件名称 | Description | 数量 | 备注
Ref.No. |  |  |  | Quantity | Remark
1 | 101018-0268 | YX110/1+1【E4-1】正时从动链轮(28T) | Timing Driver Sprocket(28T) | 1
2 | 101018-0269 | YX110/1+1【E4-2】正时链条(84T) | Timing Chain(84T) | 1
3 | 101018-0270 | YX110/1+1【E4-3】链条张紧臂组件 | Tensioning Arm | 1
4 | 101018-0271 | YX110/1+1【E4-4】链条张紧滚轮组件 | Tensioning Roller | 1
5 | 101018-0272 | YX110/1+1【E4-5】链条张紧臂芯轴 | Screw | 1
6 | 101018-0273 | YX110/1+1【E4-6】链条张紧杆弹簧 | Spring | 1
7 | 101018-0274 | YX110/1+1【E4-7】链条张紧杆组件 | Tensioning Bar | 1
8 | 101018-0275 | YX110/1+1【E4-8】链条张紧杆头 | Cap | 1
9 | 101018-0276 | YX110/1+1【E4-9】链条导向滚轮组件 | Guiding Wheel | 1
10 | 101018-0277 | YX110/1+1【E4-10】导向滚轮销轴 | Pin,Guiding Wheel | 1
11 | 101018-0278 | YX110/1+1【E4-11】机油泵传动轮 | Drive Sprocket,Oil pump | 1
12 | 101018-0279 | YX110/1+1【E4-12】机油泵链轮轴 | Sprocket Shaft,Oil pump | 1
13 | 101018-0280 | YX110/1+1【E4-13】密封螺塞14 | Sealing Plug M14×1.5 | 1
14 | 101018-0281 | YX110/1+1【E4-14】六角头螺栓 全螺纹M5×12 | Bolt M5×12 | 3
15 | 101018-0282 | YX110/1+1【E4-15】铝垫圈14 | Aluminium Washer 14 | 1
16 | 101018-0283 | YX110/1+1【E4-16】铝垫圈8 | AluminiumWasher 8 | 1
E-5 |  | 气缸体 | Cylinder
序号 | U8编码 | 零部件名称 | Description | 数量 | 备注
Ref.No. |  |  |  | Quantity | Remark
1 | 101018-0284 | YX110/1+1【E5-1】气缸体 | Cylinder block | 1
2 | 101018-0285 | YX110/1+1【E5-2】气缸体密封垫 | Cylinder casket | 1
3 | 101018-0286 | YX110/1+1【E5-3】螺栓M6×23 | Bolt M6×23 | 1
5 | 101018-0287 | YX110/1+1【E5-5】气缸头定位销8×14 | Cylinder head set pin 8×14 | 2
7 | 101018-0288 | YX110/1+1【E5-7】定位销8×12 | Set pin 8×12 | 2
8 | 101018-0289 | YX110/1+1【E5-8】矩形密封圈11.5×15.7×2.4 | Rectangular Ring 11.5×15.7×2.4 | 1
9 | 101018-0290 | YX110/1+1【E5-9】矩形密封圈14.5×18.5×2.4 | Rectangular Ring 14.5×18.5×2.4 | 1
E-6 |  | 右曲轴箱盖 | Right Crankcase Cover
序号 | U8编码 | 零部件名称 | Description | 数量 | 备注
Ref.No. |  |  |  | Quantity | Remark
1 | 101018-0291 | YX110/1+1【E6-1】右曲轴箱盖 | Right Crankcase Cover | 1
2 | 101018-0292 | YX110/1+1【E6-2】右曲轴箱盖密封垫 | Gasket.Crankcase Cover,RH | 1
3 | 101018-0293 | YX110/1+1【E6-3】机油标尺 | Dipstick | 1
4 | 101018-0294 | YX110/1+1【E6-4】离合器操纵臂组件 | Clutch Lever Comp | 1
5 | 101018-0295 | YX110/1+1【E6-5】离合器凸轮盘 | Clutch Plate Set | 1
6 | 101018-0296 | YX110/1+1【E6-6】离合器挺杆组件 | Ball Retainer Comp | 1
8 | 101018-0297 | YX110/1+1【E6-8】离合器调整螺栓 | Clugtch Adjusting Bolt | 1
9 | 101018-0298 | YX110/1+1【E6-9】通油管 | Oil Tube | 1
10 | 101018-0299 | YX110/1+1【E6-10】通油管弹簧 | Spring | 1
11 | 101018-0300 | YX110/1+1【E6-13】油封13.7×24×5 | Oil Seal 13.7×24×5 | 1
12 | 101018-0301 | YX110/1+1【E6-14】O型密封圈Φ18×3.5 | O-Ring Φ18×3.5 | 1
13 | 101018-0302 | YX110/1+1【E6-15】O型密封圈Φ7.5×1.8 | O-Ring Φ7.5×1.8 | 1
14 | 101018-0303 | YX110/1+1【E6-17】定位销 8×12 | Dowel Pin 8×12 | 2
E-6 |  | 右曲轴箱盖 | Right Crankcase Cover
序号 | U8编码 | 零部件名称 | Description | 数量 | 备注
Ref.No. |  |  |  | Quantity | Remark
1 | 101018-0304 | YX110/1+1【E6-18】螺栓6×40 | Bolt 6×40 | 5
2 | 101018-0305 | YX110/1+1【E6-19】螺栓6×65 | Bolt 6×65 | 2
3 | 101018-0306 | YX110/1+1【E6-20】螺栓6×80 | Bolt 6×80 | 1
4 | 101018-0307 | YX110/1+1【E6-21】右装饰盖 | Clutch Cover | 1
E-7 |  | 离合器 | Clutch
序号 | U8编码 | 零部件名称 | Description | 数量 | 备注
Ref.No. |  |  |  | Quantity | Remark
1 | 101018-0308 | YX110/1+1【E7-5】主动齿轴套 | Bushing | 1
E-7 |  | 离合器 | Clutch
序号 | U8编码 | 零部件名称 | Description | 数量 | 备注
Ref.No. |  |  |  | Quantity | Remark
1 | 101018-0309 | YX110/1+1【E7-19】从动齿轮 | Primary Driver Gear(69Z) | 1
2 | 101018-0310 | YX110/1+1【E7-21】主动齿轮 | Primary Driver Gear(17Z) | 1
3 | 101018-0311 | YX110/1+1【E7-30】离合器本体 | Clutch Set | 1
E-8 |  | 左曲轴箱盖 磁电机 | Left Crankcase Cover & Magnetic Motor
序号 | U8编码 | 零部件名称 | Description | 数量 | 备注
Ref.No. |  |  |  | Quantity | Remark
1 | 101018-0312 | YX110/1+1【E8-1】左前盖 | Crankcase Cover,LH | 1
2 | 101018-0313 | YX110/1+1【E8-2】左后盖 | Rear Cober.LH | 1
3 | 101018-0314 | YX110/1+1【E8-3】左前盖密封垫 | Gasket,Crankcase,LH | 1
5 | 101018-0315 | YX110/1+1【E8-5】磁电机转子组件 | Rotor,Magneto | 1
6 | 101018-0316 | YX110/1+1【E8-6】磁电机定子组件 | Stator,Magneto | 1
7 | 101018-0317 | YX110/1+1【E8-7】线束压板 | Wire Clamp 6 | 1
9 | 101018-0318 | YX110/1+1【E8-9】小视孔盖 | A.c generator cap | 1
10 | 101018-0319 | YX110/1+1【E8-10】大视孔盖 | hole plug | 1
11 | 101018-0320 | YX110/1+1【E8-11】磁电机螺母M10×1.25 | Lock Nut | 1
12 | 101018-0321 | YX110/1+1【E8-12】O形圈27.4×2.4 | O-ring 27.4×2.4 | 1
13 | 101018-0322 | YX110/1+1【E8-13】O形圈13.8×2.5 | O-ring 13.8×2.5 | 1
14 | 101018-0323 | YX110/1+1【E8-14】螺栓M6×16 | Bolt M6×16 | 1
15 | 101018-0324 | YX110/1+1【E8-15】定位销8×12 | Set Pin 8×12 | 2
16 | 101018-0325 | YX110/1+1【E8-16】带盘螺栓M6×20 | Bolt M6×16 | 2
E-8 |  | 左曲轴箱盖 磁电机 | Left Crankcase Cover & Magnetic Motor
序号 | U8编码 | 零部件名称 | Description | 数量 | 备注
Ref.No. |  |  |  | Quantity | Remark
1 | 101018-0326 | YX110/1+1【E8-17】螺栓M6×28 | Bolt M6×28 | 2
2 | 101018-0327 | YX110/1+1【E8-18】螺栓M6×32 | Bolt M6×32 | 2
3 | 101018-0328 | YX110/1+1【E8-19】螺栓M6×50 | Bolt M6×50 | 1
4 | 101018-0329 | YX110/1+1【E8-20】螺栓M6×65 | Bolt M6×70 | 1
5 | 101018-0330 | YX110/1+1【E8-21】螺钉M5×16 | Screw M5×16 | 2
6 | 101018-0331 | YX110/1+1【E8-23】螺钉M5×6 | Screw M5×6 | 2
E-9 |  | 机油泵 | Oil Pump
序号 | U8编码 | 零部件名称 | Description | 数量 | 备注
Ref.No. |  |  |  | Quantity | Remark
1 | 101018-0332 | YX110/1+1【E9-1】机油泵组件 | Oil Pump Assy | 1
2 | 101018-0333 | YX110/1+1【E9-2】机油泵密封垫 | Gasket,Oil Pump | 1
10 | 101018-0334 | YX110/1+1【E9-10】机油泵链轮轴套 | Bush,Sprocket Shaft | 1
11 | 101018-0335 | YX110/1+1【E9-11】机油过滤网组件 | Gauze Set | 1
E-10 |  | 起动离合器 | Starting Clutch
序号 | U8编码 | 零部件名称 | Description | 数量 | 备注
Ref.No. |  |  |  | Quantity | Remark
1 | 101018-0336 | YX110/1+1【E10-1】封油盘组件 | Oil Separate Plate | 1
2 | 101018-0337 | YX110/1+1【E10-2】起动链条62T | Starting Chain,62T | 1
3 | 101018-0338 | YX110/1+1【E10-3】链条张紧板 | Starter Chain Guide | 1
4 | 101018-0339 | YX110/1+1【E10-4】链条导向板 | Starter Chain Protector | 1
5 | 101018-0340 | YX110/1+1【E10-5】起动链轮组件 | Starting Sprocket Comp | 1
6 | 101018-0341 | YX110/1+1【E10-6】起动链轮压板 | Starting Sprocket Setting Plate | 1
7 | 101018-0342 | YX110/1+1【E10-15】油封30×42×4.5 | Oil seal 30×42×4.5 | 1
8 | 101018-0343 | YX110/1+1【E10-16】油封18.9×30×5 | Oil seal 18.9×30×5 | 1
9 | 101018-0344 | YX110/1+1【E10-17】O型圈107×2 | O-ring 107×2 | 1
E-10 |  | 起动离合器 | Starting Clutch
序号 | U8编码 | 零部件名称 | Description | 数量 | 备注
Ref.No. |  |  |  | Quantity | Remark
1 | 101018-0345 | YX110/1+1【E10-18】O型圈6.8×1.9 | O-ring 6.8×1.9 | 2
2 | 101018-0346 | YX110/1+1【E10-19】螺钉M6×16 | Screw M6×16 | 2
3 | 101018-0347 | YX110/1+1【E10-20】六角螺钉M6×14 | Screw M6×14 | 1
4 | 101018-0348 | YX110/1+1【E10-22】起动链轮组件 | Sprocket | 1
5 | 101018-0349 | YX110/1+1【E10-24】内六角螺钉M8×16 | Screw M8×16 | 3
E-11 |  | 起动电机 | Starting Motor
序号 | U8编码 | 零部件名称 | Description | 数量 | 备注
Ref.No. |  |  |  | Quantity | Remark
1 | 101018-0350 | YX110/1+1【E11-1】起动电机组件 | Starting motor | 1
E-12 |  | 曲轴箱 | Crankcase
序号 | U8编码 | 零部件名称 | Description | 数量 | 备注
Ref.No. |  |  |  | Quantity | Remark
1 | 101018-0351 | YX110/1+1【E12-1】右曲轴箱组件 | Crankcase Sub-Assy,RH | 1
2 | 101018-0352 | YX110/1+1【E12-2】曲轴箱密封垫圈 | Gasket,Crankcase | 1
3 | 101018-0353 | YX110/1+1【E12-3】左曲轴箱组件 | Crabkcase Sub-Assy,LH | 1
4 | 101018-0354 | YX110/1+1【E12-4】通气管 | Exhaust Pipe | 1
5 | 101018-0355 | YX110/1+1【E12-5】油封11.6×24×10 | Oil Seal 11.6×24×10 | 1
7 | 101018-0356 | YX110/1+1【E12-7】双头螺栓A | Bolt A,Cylinder | 2
8 | 101018-0357 | YX110/1+1【E12-8】双头螺栓B | Bolt B,Cylinder | 2
9 | 101018-0358 | YX110/1+1【E12-9】铝垫圈 | Washer | 1
10 | 101018-0359 | YX110/1+1【E12-10】定位销10×14 | Dower Pin 10×14 | 2
11 | 101018-0360 | YX110/1+1【E12-11】放油螺塞M12×1.5 | Drain Plug M12×1.5 | 1
12 | 101018-0361 | YX110/1+1【E12-12】螺栓M6×65 | Crown Bolt M6×65 | 3
13 | 101018-0362 | YX110/1+1【E12-13】螺栓M6×50 | Crown Bolt M6×50 | 1
14 | 101018-0363 | YX110/1+1【E12-14】螺栓M6×60 | Crown Bolt M6×60 | 2
E-13 |  | 曲轴 活塞 | Crankshaft& Piston
序号 | U8编码 | 零部件名称 | Description | 数量 | 备注
Ref.No. |  |  |  | Quantity | Remark
1 | 101018-0364 | YX110/1+1【E13-1】曲柄连杆总成 | Crankshaft & Connecting Rod | 1
2 | 101018-0365 | YX110/1+1【E13-2】活塞环组合 | Piston Ring Set | 1
3 | 101018-0366 | YX110/1+1【E13-3】活塞 | Piston | 1
4 | 101018-0367 | YX110/1+1【E13-4】活塞销 | Piston Pin | 1
5 | 101018-0368 | YX110/1+1【E13-5】活塞销挡圈 | Cirelip,Piston Pin | 2
E-14 |  |  | Transmission
序号 | U8编码 | 零部件名称 | Description | 数量 | 备注
Ref.No. |  |  |  | Quantity | Remark
1 | 101018-0369 | YX110/1+1【E14-1】主轴组件 | Main Shaft | 1
2 | 101018-0370 | YX110/1+1【E14-2】副轴组件 | Countershaft | 1
3 | 101018-0371 | YX110/1+1【E14-14】倒档轴定位板 | Snap Ring | 1
4 | 101018-0372 | YX110/1+1【E14-16】定位销8X12 | Countershaft Assy | 2
E-14 |  | 主轴和副轴 | Transmission
序号 | U8编码 | 零部件名称 | Description | 数量 | 备注
Ref.No. |  |  |  | Quantity | Remark
1 | 101018-0373 | YX110/1+1【E14-17】倒档轴 | Main Sprocket | 1
2 | 101018-0374 | YX110/1+1【E14-21】轴承6201 | Bearing 6201 | 1
3 | 101018-0375 | YX110/1+1【E14-22】轴承6001 | Bearing 6001 | 1
4 | 101018-0376 | YX110/1+1【E14-23】轴承6203 | Bearing 6203 | 1
5 | 101018-0377 | YX110/1+1【E14-24】轴承6203 | Bearing 6203 | 1
6 | 101018-0378 | YX110/1+1【E14-25】副轴油封17×29×5 | Supporting Plate,Reverse Shaft 17×29×5 | 1
7 | 101018-0379 | YX110/1+1【E14-26】主动链轮 | Reverse Shaft Set | 1
8 | 101018-0380 | YX110/1+1【E14-27】主动链轮固定板 | Seal | 1
9 | 101018-0381 | YX110/1+1【E14-28】六角头螺栓 全螺纹M6×8 | Spring Washer | 1
E-16 |  | 变档凸轮 | Gearshift Drum
序号 | U8编码 | 零部件名称 | Description | 数量 | 备注
Ref.No. |  |  |  | Quantity | Remark
1 | 101018-0382 | YX110/1+1【E16-1】变速鼓组件 | Fork(I) | 1
2 | 101018-0383 | YX110/1+1【E16-9】档显器组件 | Shaft,Gearshift | 1
3 | 101018-0384 | YX110/1+1【E16-10】档显线压板 | SWITCH PRESSBOARD | 1
4 | 101018-0385 | YX110/1+1【E16-11】内六角螺钉M6×16 | Spring,Shifter M6×16 | 1
5 | 101018-0386 | YX110/1+1【E16-12】档显线组件 | Back Spring,Gearshift Shaft | 1
6 | 101018-0387 | YX110/1+1【E16-13】换档臂定位螺栓 | Shift Return Spring Pin | 1
7 | 101018-0388 | YX110/1+1【E16-14】换档臂组件 | Roller Φ3×8.5 | 1
8 | 101018-0389 | YX110/1+1【E16-15】变速鼓定位板 | Gear Indicating Contactor Set | 1
9 | 101018-0390 | YX110/1+1【E16-16】变速鼓定位板弹簧 | Gearshift Indicator | 1
10 | 101018-0391 | YX110/1+1【E16-17】变速踏板 | Shift Lever Assy | 1
11 | 101018-0392 | YX110/1+1【E16-18】十字槽盘头螺钉M6×12 | Screw M6×12 | 1